## 说明与规则
越疆机器人寄存器整理｜奶茶机版本
协议事实、业务语义和当前工程实现状态分开表达；未提供的节卡协议不做猜测。
项目 | 定义 | 说明
文档版本 | V3.0 / 2026-08-24 | 适配奶茶机 Robot1、Robot2；保留 Coffee1 旧版对照
主要来源 | 越疆机器人本体控制指令.png / 越疆机器人本体状态.png | 与 Coffee1 robot.c/robot.h 逐项比对
业务来源 | 奶茶机业务流程''.txt / 布局及模组图片 | 删除 V2.1 中无效的“热饮+底料”组合
协议1（旧版） | 状态 3100～3119；命令 3120～3139 | 当前 Coffee2 已采用的旧版地址语义
协议2（Robot1） | 3100～3109 ↔ 3110～3119；3120～3129 ↔ 3130～3139；3140～3149 ↔ 3150～3159 | 同一十位偏移一一对应；当前代码仍是占位
协议3（Robot2） | 与协议2使用相同地址结构、独立 TCP 连接 | 相同地址可代表不同产品语义；当前代码仍是占位
3160 | 保留，不分配动作 | 当前设备库把 3160 作为扩展边界/保留地址
Robot3 | 节卡协议待提供 | 只冻结业务动作，不分配越疆寄存器
颜色 | 绿色=已确认；蓝色=业务/映射；橙色=待实现；红色=禁止猜测；灰色=保留 | 便于联调和评审

## 本体控制与状态
越疆机器人本体控制指令与状态
控制线圈使用 FC05/FC15；本体状态使用 FC02。当前工程已经读取状态，但设备库尚未形成具名语义模型。
类别 | 功能码 | PLC地址 | 脚本地址/索引 | 功能 | 有效方式 | 当前工程情况 | 比对结论 | 建议
本体控制 | FC05/FC15 | 00001 | 0 | 开始 | 0→1 上升沿 | 已支持（动作100） | 图片与 Coffee1 一致 | 保留
本体控制 | FC05/FC15 | 00002 | 1 | 停止 | 0→1 上升沿 | 已支持（动作101） | 图片与 Coffee1 一致 | 保留
本体控制 | FC05/FC15 | 00003 | 2 | 暂停 | 0→1 上升沿 | 已支持（动作102） | 图片与 Coffee1 一致 | 保留
本体控制 | FC05/FC15 | 00004 | 3 | 上使能 | 0→1 上升沿 | 已支持（动作103） | 图片与 Coffee1 一致 | 保留
本体控制 | FC05/FC15 | 00005 | 4 | 下使能 | 0→1 上升沿 | 已支持（动作104） | 图片与 Coffee1 一致 | 保留
本体控制 | FC05/FC15 | 00006 | 5 | 清除报警 | 0→1 上升沿 | 已支持（动作105/RESET） | 图片与 Coffee1 一致 | 保留
本体控制 | FC05/FC15 | 00007 | 6 | 进入拖拽 | 0→1 上升沿 | 已支持（动作106） | 图片与 Coffee1 一致 | 保留
本体控制 | FC05/FC15 | 00008 | 7 | 退出拖拽 | 0→1 上升沿 | 已支持（动作107） | 图片与 Coffee1 一致 | 保留
本体控制 | FC05/FC15 | 00009 | 8 | 切换至自动模式 | 0→1 上升沿 | 未接入 Coffee2 动作枚举 | 图片与 Coffee1 一致 | 建议补静态动作
本体控制 | FC05/FC15 | 00010 | 9 | 切换至手动模式 | 0→1 上升沿 | 未接入 Coffee2 动作枚举 | Coffee1 有定义；图片裁切未显示 | 确认机器人版本后补
本体状态 | FC02 | 10001 | 0 | 运行状态 | 1=有效 | 已读取；0x1030 原始投影 | 图片与 Coffee1 一致 | 用枚举替代下标0
本体状态 | FC02 | 10002 | 1 | 停止状态 | 1=有效 | 已读取；0x1031 原始投影 | 图片与 Coffee1 一致 | 用枚举替代下标1
本体状态 | FC02 | 10003 | 2 | 暂停状态 | 1=有效 | 已读取；0x1032 原始投影 | 图片与 Coffee1 一致 | 用枚举替代下标2
本体状态 | FC02 | 10004 | 3 | 安全原点状态 | 1=有效 | 已读取；0x1033 原始投影 | 图片与 Coffee1 一致 | 加入显式命名
本体状态 | FC02 | 10005 | 4 | 安全皮肤暂停状态 | 1=有效 | 已读取并参与 startup mask；0x1034 | 图片与 Coffee1 一致 | 状态变化边沿日志
本体状态 | FC02 | 10006 | 5 | 空闲状态 | 1=有效 | 已读取并参与 operational；0x1035 | 图片与 Coffee1 一致 | 加入显式命名
本体状态 | FC02 | 10007 | 6 | 上电状态 | 1=有效 | 已读取并参与 startup mask；0x1036 | 图片与 Coffee1 一致 | 状态变化边沿日志
本体状态 | FC02 | 10008 | 7 | 使能状态 | 1=有效 | 已读取并参与 operational；0x1037 | 图片与 Coffee1 一致 | 状态变化边沿日志
本体状态 | FC02 | 10009 | 8 | 报警状态 | 1=报警 | 已读取并阻止 operational；0x1038 | 图片与 Coffee1 一致 | 上升/恢复边沿日志
本体状态 | FC02 | 10010 | 9 | 碰撞状态 | 1=碰撞 | 已读取并参与 startup mask；0x1039 | 图片与 Coffee1 一致 | 上升/恢复边沿日志
本体状态 | FC02 | 10011 | 10 | 进入拖拽状态 | 1=拖拽 | 已读取并参与 startup mask；0x103A | 图片与 Coffee1 一致 | 状态变化边沿日志
本体状态 | FC02 | 10012 | 11 | 恢复模式状态 | 1=恢复 | 已读取并参与 startup mask；0x103B | 图片与 Coffee1 一致 | 状态变化边沿日志

## 协议1_旧版
协议1｜Coffee1 旧版越疆位置动作
旧版采用 20 个状态位 3100～3119 与 20 个命令位 3120～3139 的整体对应关系，保留作为 Coffee2 当前兼容基线。
组别 | 序号 | 状态地址 | 完成状态语义 | 命令地址 | 执行动作语义 | 当前工程 | 备注
第一组 | 0 | 3100 | 机器人就绪 | 3110 | 启动信号（特殊业务位） | 已支持
第一组 | 1 | 3101 | 已到 Home 点 | 3111 | 自动回 Home 点 | 已支持 | 标准位置动作
第一组 | 2 | 3102 | 未定义 | 3112 | 未定义 | 保留 | 禁止复用前先确认机器人程序
第一组 | 3 | 3103 | 到达落杯1位置 | 3113 | 去落热杯1 | 已支持 | 旧业务命名
第一组 | 4 | 3104 | 到达落杯2位置 | 3114 | 去落冷杯2 | 已支持 | 旧业务命名
第一组 | 5 | 3105 | 到达落盖1位置 | 3115 | 去落盖1 | 已支持 | 旧业务命名
第一组 | 6 | 3106 | 到达落盖2位置 | 3116 | 去落盖2 | 已支持 | 旧业务命名
第一组 | 7 | 3107 | 到达落冰位置 | 3117 | 去制冰机 | 已支持 | 旧业务命名
第一组 | 8 | 3108 | 到达咖啡机前位置 | 3118 | 去咖啡机前 | 已支持 | 设备外等待位
第一组 | 9 | 3109 | 到达咖啡机/放杯完成 | 3119 | 去咖啡机/放杯 | 已支持 | 设备内工艺位
第二组 | 10 | 3120 | 到达打印位置 | 3130 | 去打印机 | 已支持 | 旧业务命名
第二组 | 11 | 3121 | 取出餐1完成 | 3131 | 去取出餐1 | 已支持 | 旧业务命名
第二组 | 12 | 3122 | 取出餐2完成 | 3132 | 去取出餐2 | 已支持 | 旧业务命名
第二组 | 13 | 3123 | 咖啡机取杯完成 | 3133 | 去咖啡机取杯 | 已支持 | 设备内取杯动作
第二组 | 14 | 3124 | 取压盖完成 | 3134 | 去取压盖 | 已支持 | 旧业务命名
第二组 | 15 | 3125 | 压盖完成 | 3135 | 去压盖 | 已支持 | 旧业务命名
第二组 | 16 | 3126 | 放存储完成 | 3136 | 去放存储 | 已支持 | 旧业务命名
第二组 | 17 | 3127 | 取存储完成 | 3137 | 去取存储 | 已支持 | 旧业务命名
第二组 | 18 | 3128 | 餐出完成 | 3138 | 去放出餐 | 已支持 | 旧业务命名
第二组 | 19 | 3129 | 到达果乳糖浆出口 | 3139 | 去果乳糖浆出口位 | 已支持 | 本次不扩展

## 协议2_Robot1
协议2｜奶茶机 Robot1 越疆位置动作规划
每 10 位一组：310x 状态 ↔ 311x 命令；312x 状态 ↔ 313x 命令；314x 状态 ↔ 315x 命令。相同个位严格一一对应。
组 | Bit | 状态地址 | 动作完成状态 | 命令地址 | 执行动作 | 设备分类 | Workflow语义 | 当前实现 | 备注
1 | 0 | 3100 | 机器人就绪 | 3110 | 启动信号 | 系统 | 只作业务信号，不代替本体上电 | 设备库占位，未接入 | 特殊位
1 | 1 | 3101 | 已到 Home 点 | 3111 | 自动回 Home 点 | 系统 | 复位/待机位置 | 设备库占位，未接入
1 | 2 | 3102 | 落杯位置1取杯完成 | 3112 | 去落杯位置1取杯 | 落杯机 | 冷饮/底料服务杯 | 设备库占位，未接入
1 | 3 | 3103 | 落杯位置2取杯完成 | 3113 | 去落杯位置2取杯 | 落杯机 | 冷饮/底料服务杯 | 设备库占位，未接入
1 | 4 | 3104 | 落杯位置3取杯完成 | 3114 | 去落杯位置3取杯 | 落杯机 | 热饮杯型1 | 设备库占位，未接入
1 | 5 | 3105 | 落杯位置4取杯完成 | 3115 | 去落杯位置4取杯 | 落杯机 | 热饮杯型2 | 设备库占位，未接入
1 | 6 | 3106 | 奶茶机前等待位到达 | 3116 | 去奶茶机前等待位 | 奶茶机 | 等待设备/清洗/共享区就绪 | 设备库占位，未接入 | 参考 Coffee1 机前位
1 | 7 | 3107 | 奶茶机接料位到达 | 3117 | 进入奶茶机接料位 | 奶茶机 | 到位后才允许出底料/奶茶 | 设备库占位，未接入 | 参考 Coffee1 机内位
1 | 8 | 3108 | 保留 | 3118 | 保留 | 保留 | 未分配 | 设备库占位，未接入
1 | 9 | 3109 | 保留 | 3119 | 保留 | 保留 | 未分配 | 设备库占位，未接入
2 | 0 | 3120 | 清洗位1取工艺杯完成 | 3130 | 去清洗位1取工艺杯 | 清洗机 | 工艺杯1 | 设备库占位，未接入
2 | 1 | 3121 | 清洗位2取工艺杯完成 | 3131 | 去清洗位2取工艺杯 | 清洗机 | 工艺杯2 | 设备库占位，未接入
2 | 2 | 3122 | 等待位3放工艺杯完成 | 3132 | 去等待位3放工艺杯 | 清洗机 | 订单交接位1 | 设备库占位，未接入
2 | 3 | 3123 | 等待位4放工艺杯完成 | 3133 | 去等待位4放工艺杯 | 清洗机 | 订单交接位2 | 设备库占位，未接入
2 | 4 | 3124 | 底料位5放杯完成 | 3134 | 去底料位5放底料杯 | 清洗机 | 冷饮有底料专用 | 设备库占位，未接入
2 | 5 | 3125 | 制冰称重位到达 | 3135 | 去制冰称重位 | 冷饮工艺 | 到位后 Workflow 控制制冰/称重 | 设备库占位，未接入
2 | 6 | 3126 | 奶昔搅拌位到达 | 3136 | 去奶昔搅拌位 | 冷饮工艺 | 到位后 Workflow 控制搅拌 | 设备库占位，未接入
2 | 7 | 3127 | 蒸汽加热位到达 | 3137 | 去蒸汽加热位 | 热饮工艺 | 到位后 Workflow 控制蒸汽 | 设备库占位，未接入
2 | 8 | 3128 | 保留 | 3138 | 保留 | 保留 | 未分配 | 设备库占位，未接入
2 | 9 | 3129 | 保留 | 3139 | 保留 | 保留 | 未分配 | 设备库占位，未接入
3 | 0 | 3140 | 保留 | 3150 | 保留 | 保留 | 未分配 | 设备库占位，未接入
3 | 1 | 3141 | 保留 | 3151 | 保留 | 保留 | 未分配 | 设备库占位，未接入
3 | 2 | 3142 | 保留 | 3152 | 保留 | 保留 | 未分配 | 设备库占位，未接入
3 | 3 | 3143 | 保留 | 3153 | 保留 | 保留 | 未分配 | 设备库占位，未接入
3 | 4 | 3144 | 保留 | 3154 | 保留 | 保留 | 未分配 | 设备库占位，未接入
3 | 5 | 3145 | 保留 | 3155 | 保留 | 保留 | 未分配 | 设备库占位，未接入
3 | 6 | 3146 | 保留 | 3156 | 保留 | 保留 | 未分配 | 设备库占位，未接入
3 | 7 | 3147 | 保留 | 3157 | 保留 | 保留 | 未分配 | 设备库占位，未接入
3 | 8 | 3148 | 保留 | 3158 | 保留 | 保留 | 未分配 | 设备库占位，未接入
3 | 9 | 3149 | 保留 | 3159 | 保留 | 保留 | 未分配 | 设备库占位，未接入

## 协议3_Robot2
协议3｜奶茶机 Robot2 越疆位置动作规划
与 Robot1 使用相同的 3 组十位对应结构，但通过独立 TCP 连接和独立 Profile 解释不同业务语义。
组 | Bit | 状态地址 | 动作完成状态 | 命令地址 | 执行动作 | 设备分类 | Workflow语义 | 当前实现 | 备注
1 | 0 | 3100 | 机器人就绪 | 3110 | 启动信号 | 系统 | 只作业务信号，不代替本体上电 | 设备库占位，未接入 | 特殊位
1 | 1 | 3101 | 已到 Home 点 | 3111 | 自动回 Home 点 | 系统 | 复位/待机位置 | 设备库占位，未接入
1 | 2 | 3102 | 清洗位1放回工艺杯完成 | 3112 | 去清洗位1放回工艺杯 | 清洗机 | 归还工艺杯1后启动清洗 | 设备库占位，未接入
1 | 3 | 3103 | 清洗位2放回工艺杯完成 | 3113 | 去清洗位2放回工艺杯 | 清洗机 | 归还工艺杯2后启动清洗 | 设备库占位，未接入
1 | 4 | 3104 | 等待位3取工艺杯完成 | 3114 | 去等待位3取工艺杯 | 清洗机 | 订单交接位1 | 设备库占位，未接入
1 | 5 | 3105 | 等待位4取工艺杯完成 | 3115 | 去等待位4取工艺杯 | 清洗机 | 订单交接位2 | 设备库占位，未接入
1 | 6 | 3106 | 底料位5取杯完成 | 3116 | 去底料位5取底料杯 | 清洗机 | 冷饮有底料服务杯 | 设备库占位，未接入
1 | 7 | 3107 | 落杯位置1取杯完成 | 3117 | 去落杯位置1取杯 | 落杯机 | 冷饮服务杯 | 设备库占位，未接入
1 | 8 | 3108 | 落杯位置2取杯完成 | 3118 | 去落杯位置2取杯 | 落杯机 | 冷饮服务杯 | 设备库占位，未接入
1 | 9 | 3109 | 落杯位置3取杯完成 | 3119 | 去落杯位置3取杯 | 落杯机 | 热饮杯型1 | 设备库占位，未接入
2 | 0 | 3120 | 落杯位置4取杯完成 | 3130 | 去落杯位置4取杯 | 落杯机 | 热饮杯型2 | 设备库占位，未接入
2 | 1 | 3121 | 落盖位置1放杯完成 | 3131 | 去落盖位置1放杯 | 落盖模组 | 冷饮组杯 | 设备库占位，未接入
2 | 2 | 3122 | 落盖位置1倒奶茶完成 | 3132 | 去落盖位置1倒奶茶 | 落盖模组 | 工艺杯倒入服务杯 | 设备库占位，未接入
2 | 3 | 3123 | 落盖位置1取杯完成 | 3133 | 去落盖位置1取杯 | 落盖模组 | 完成落盖/压盖后取杯 | 设备库占位，未接入
2 | 4 | 3124 | 落盖位置2放杯完成 | 3134 | 去落盖位置2放杯 | 落盖模组 | 冷饮组杯 | 设备库占位，未接入
2 | 5 | 3125 | 落盖位置2倒奶茶完成 | 3135 | 去落盖位置2倒奶茶 | 落盖模组 | 工艺杯倒入服务杯 | 设备库占位，未接入
2 | 6 | 3126 | 落盖位置2取杯完成 | 3136 | 去落盖位置2取杯 | 落盖模组 | 完成落盖/压盖后取杯 | 设备库占位，未接入
2 | 7 | 3127 | 封膜机放杯完成 | 3137 | 去封膜机放杯 | 封膜机 | 热饮服务杯 | 设备库占位，未接入
2 | 8 | 3128 | 封膜机倒奶茶完成 | 3138 | 去封膜机倒奶茶 | 封膜机 | 工艺杯倒入服务杯 | 设备库占位，未接入
2 | 9 | 3129 | 封膜机取杯完成 | 3139 | 去封膜机取杯 | 封膜机 | 封膜完成后取杯 | 设备库占位，未接入
3 | 0 | 3140 | 旋转台放杯完成 | 3150 | 去旋转台放杯 | 成品处理 | 进入朝向调整 | 设备库占位，未接入
3 | 1 | 3141 | 旋转台取杯完成 | 3151 | 去旋转台取杯 | 成品处理 | 朝向完成后取杯 | 设备库占位，未接入
3 | 2 | 3142 | 贴标位举杯就绪 | 3152 | 去贴标位举杯等待贴标 | 贴标协同 | Robot3 完全退出前保持位姿 | 设备库占位，未接入
3 | 3 | 3143 | 取餐位放杯完成 | 3153 | 去取餐位放杯 | 交付 | 堂食且无需人工 | 设备库占位，未接入
3 | 4 | 3144 | 人工处理位放杯完成 | 3154 | 去人工处理位放杯 | 交付 | 外卖或有小料 | 设备库占位，未接入
3 | 5 | 3145 | 保留 | 3155 | 保留 | 保留 | 未分配 | 设备库占位，未接入
3 | 6 | 3146 | 保留 | 3156 | 保留 | 保留 | 未分配 | 设备库占位，未接入
3 | 7 | 3147 | 保留 | 3157 | 保留 | 保留 | 未分配 | 设备库占位，未接入
3 | 8 | 3148 | 保留 | 3158 | 保留 | 保留 | 未分配 | 设备库占位，未接入
3 | 9 | 3149 | 保留 | 3159 | 保留 | 保留 | 未分配 | 设备库占位，未接入

## 物理位置定义
奶茶机物理位置与机器人操作
来自布局、机器人点位、落盖模组和贴标联动图片；位置编号用于 Profile 语义，不直接代表裸寄存器。
设备 | 位置 | 标准名称 | 用途 | 机器人操作 | 约束
落杯机 | 1 | 底料/冷饮杯位置1 | 第一排相同杯 | Robot1/Robot2取杯 | 已由图片确认
落杯机 | 2 | 底料/冷饮杯位置2 | 第一排相同杯 | Robot1/Robot2取杯 | 已由图片确认
落杯机 | 3 | 热饮杯位置3 | 第二排杯型1 | Robot1/Robot2取杯 | 已由图片确认
落杯机 | 4 | 热饮杯位置4 | 第二排杯型2 | Robot1/Robot2取杯 | 已由图片确认
清洗机 | 1 | 清洗位1 | 固定工艺杯1 | Robot1取；Robot2归还 | 交接前段
清洗机 | 2 | 清洗位2 | 固定工艺杯2 | Robot1取；Robot2归还 | 交接前段
清洗机 | 3 | 等待位3 | 订单交接位1 | Robot1放；Robot2取 | 必须绑定orderId
清洗机 | 4 | 等待位4 | 订单交接位2 | Robot1放；Robot2取 | 必须绑定orderId
清洗机 | 5 | 底料位5 | 冷饮底料服务杯 | Robot1放；Robot2取 | 热饮不使用
落盖模组 | 1 | 落盖/压盖位置1 | 杯槽1 | Robot2放杯/倒料/取杯 | 杯型映射待冻结
落盖模组 | 2 | 落盖/压盖位置2 | 杯槽2 | Robot2放杯/倒料/取杯 | 杯型映射待冻结
奶茶机 | 前 | 机前等待位 | 设备外等待 | Robot1等待设备和区域许可 | 必须与机内接料分开
奶茶机 | 内 | 机内接料位 | 唯一出口接料姿态 | Robot1接底料/奶茶 | 到位后才允许出料
贴标区 | 协同 | Robot2举杯位 | Robot2固定杯体 | Robot3贴标 | Robot3退出前Robot2不移动

## 当前工程建议
当前工程越疆本体状态集成评估与最小建议
结论：当前工程已经读取、使用并投影本体状态，但仍缺设备库层的具名模型、双实例运行上下文和边沿日志。
优先级 | 问题 | 当前证据 | 影响 | 最小建议 | RAM增量
P0 | 设备库缺少本体控制/状态枚举 | 仅有起始地址和数量；Robot owner 用 0、5、7、8 等魔法下标 | 代码难读且扩展到双机器人易错 | 在 dobot_robot_device.h 定义控制0～9、状态0～11枚举和无状态访问函数 | 0 B
P0 | 协议2/3仍是占位 | g_xDobotRobotProtocol2/3 仍使用 40 位旧范围和旧清除规则 | 不能直接执行本表新版动作 | 实现时改为60位范围，并分别绑定 Robot1/Robot2 静态动作表 | Flash为主；RAM 0 B
P0 | 运行态仍是单机器人全局 | g_xCoffee2RobotData 和 g_xCoffee2RobotTcpStatus 为单实例 | MilkTea 两机器人会互相覆盖 | 每个 Robot owner 持有自己的静态 context；共享协议元数据，不共享运行状态 | 约每实例现有状态大小
P1 | 本体状态只有原始投影 | 0x1030～0x103B 已输出，但协议头未形成明确具名接口 | 上位机和日志难定位具体状态 | 保留地址不变，为12个状态加宏名和中文说明 | 0 B
P1 | 本体状态日志不完整 | 现有重点记录 READY 和 startup state_mask | 报警/碰撞/拖拽变化不直观 | 增加 previousBodyMask，仅在位变化时记录状态边沿 | 约2 B/机器人
P1 | 自动/手动模式控制未接入 | Coffee2 基础动作只覆盖0～7 | 现场切换模式仍需其他手段 | 确认机器人版本支持后补动作8/9，继续由 Robot owner 串行发送 | 0 B
P1 | Profile与业务流程未完全分离 | Coffee2 仍有本地 s_axRobotPoints 旧映射 | 新增产品可能复制代码 | 协议事实进设备库；Robot1/2语义用静态 Profile；Workflow只调用语义动作 | Flash为主；RAM 0 B
P2 | 空闲健康轮询为2秒 | 动作/启动期间频繁读，空闲状态快照较慢 | 现场状态变化日志可能延迟 | 先保持单owner；若联调需要，将健康周期配置化，不新增任务 | 0 B
边界 | 3160 与 Robot3 | 3160保留；节卡协议未提供 | 猜测会形成错误协议 | 3160不分配；Robot3只保留业务动作清单 | 0 B

## Robot3_待定义
Robot3（节卡）业务动作边界
仅记录已确认业务语义。未收到节卡协议前，不使用越疆地址结构，不生成命令/状态寄存器。
序号 | 完成语义 | 动作语义 | 协议状态 | 约束
0 | 机器人就绪 | 启动/进入可工作状态 | 待节卡协议 | 不分配越疆地址
1 | 已到 Home 点 | 自动回 Home 点 | 待节卡协议 | 不分配越疆地址
2 | 取标签完成 | 去贴标机取标签 | 待节卡协议 | 业务动作已确认
3 | 贴标完成 | 去贴标位执行贴标 | 待节卡协议 | Robot2举杯固定后才允许
4 | 已退出贴标区 | 退出贴标区 | 待节卡协议 | Robot2收到该完成后才移动